## MW & MWh Forecast 2020-2029
El Paso Electric Company
Light-Duty Battery Electric Vehicle (BEV) and Plug-in Hybrid EV (PHEV) Analysis for Texas
Forecasted Demand and Energy for BEV's and PHEV's (2020-2029)
| Forecasted Demand (MW)1 |  |  |  | Forecasted Energy Usage (MWh)2
Year | Low | Baseline | High | Year | Low | Baseline | High
2020 | 5.3013 | 5.4317 | 5.5647 | 2020 | 1434.2966 | 1469.5793 | 1505.5649
2021 | 6.7977 | 7.1363 | 7.4901 | 2021 | 1839.1727 | 1930.7703 | 2026.4856
2022 | 8.7166 | 9.3758 | 10.0816 | 2022 | 2358.338 | 2536.6948 | 2727.6433
2023 | 11.1771 | 12.3182 | 13.5698 | 2023 | 3024.0544 | 3332.7735 | 3671.3992
2024 | 14.3321 | 16.1839 | 18.2649 | 2024 | 3877.6904 | 4378.6819 | 4941.6918
2025 | 18.3778 | 21.2628 | 24.5845 | 2025 | 4972.2925 | 5752.8226 | 6651.5017
2026 | 23.5654 | 27.9356 | 33.0906 | 2026 | 6375.8811 | 7558.2034 | 8952.9003
2027 | 30.2175 | 36.7024 | 44.5398 | 2027 | 8175.6775 | 9930.1582 | 12050.5756
2028 | 38.7472 | 48.2204 | 59.9504 | 2028 | 10483.5239 | 13046.4922 | 16220.0369
2029 | 49.6847 | 63.3531 | 80.6929 | 2029 | 13442.8338 | 17140.8104 | 21832.1186
1 - Forecasted Maximum Non-Coincident Peak Demand considering 7.2 kW level-2 charger
2 - Forecasted Energy considering average commute